## HF-Simulator Rev-3d
Comment | Description | Designator | Footprint | LibRef | Quantity
.1uf | Capacitor | C1, C9, C10, C12, C13, C18, C26, C28 | 6-0805 | CAP_1 | 8
22uf | Capacitor | C2, C27, C29 | 0805 | CAP_1 | 3
.01uf | Capacitor | C3, C4, C5, C6, C7, C8 | 6-0805 | CAP_1 | 6
10uf | Capacitor | C11, C25 | 0805 | CAP_2 | 2
.15uf | Capacitor | C14 | 6-0805 | CAP_1 | 1
10uf | Capacitor | C15, C16, C17, C19, C20, C21, C22, C23, C24 | 6-0805 | CAP_1 | 9
LED-1 |  | D1 | LED 0805 | LTST150 | 1
LED-3 |  | D2 | LED 0805 | LTST150 | 1
PWR 3.3V |  | D3 | LED 0805 | LTST150 | 1
LED-2 |  | D4 | LED 0805 | LTST150 | 1
TS2A | Screw Terminal, 3.81mm (.15in) 2X | J1 | TS3.81X2 | TS2A | 1
SJ1-3533N | 3.5 mm phone jack | J2, J3 | CUI_SJ1-3533NG | SJ1-3533NG | 2
FB |  | L1 | 6-0805 | INDUCTOR | 1
I2C-Test | Header, 4-Pin | P1 | HDR1X4 | Header 4 | 1
LCD-Header 2.8in | Header, 14-Pin | P2 | HDR1X14 | Header 14 | 1
LCD-Header 2.2in | Header, 9-Pin | P3 | HDR1X9 | Header 9 | 1
LCD-Header | Header, 5-Pin | P4 | HDR1X5 | Header 5 | 1
IRLML6244TR | HEXFET N-Channel | Q1 | micro3 | IRLML6244TR | 1
1.2k | Precision Thick Film Chip Resistor, 10 Ohm to 2.2M Ohm Range, 1% Tolerance, 1206 Size, 0.125 W | R1, R2, R3, R4 | 6-0805 | ERJ8EN | 4
4.7k | Precision Thick Film Chip Resistor, 10 Ohm to 2.2M Ohm Range, 1% Tolerance, 1206 Size, 0.125 W | R5, R6 | 6-0805 | ERJ8EN | 2
10k | Precision Thick Film Chip Resistor, 10 Ohm to 2.2M Ohm Range, 1% Tolerance, 1206 Size, 0.125 W | R7, R8, R9, R10, R22, R29, R37, R40, R41 | 6-0805 | ERJ8EN | 9
120 | Precision Thick Film Chip Resistor, 10 Ohm to 2.2M Ohm Range, 1% Tolerance, 1206 Size, 0.125 W | R15, R16, R17, R18, R19, R20, R23, R30, R31 | 6-0805 | ERJ8EN | 9
0 Ohms | Precision Thick Film Chip Resistor, 10 Ohm to 2.2M Ohm Range, 1% Tolerance, 1206 Size, 0.125 W | R24, R32, R38, R39 | 6-0805 | ERJ8EN | 4
100k | Precision Thick Film Chip Resistor, 10 Ohm to 2.2M Ohm Range, 1% Tolerance, 1206 Size, 0.125 W | R25, R27, R28, R33, R35, R36 | 6-0805 | ERJ8EN | 6
1k | Precision Thick Film Chip Resistor, 10 Ohm to 2.2M Ohm Range, 1% Tolerance, 1206 Size, 0.125 W | R26, R34 | 6-0805 | ERJ8EN | 2
Teensy 4.1 |  | U1 | DIP48-.25pins | Teensy_4.1_SBC | 1
PEC11R-4015F-S0024 | Undefined or Miscellaneous | U2, U3 | PEC12R-4XXXF-SXXXX_1 | PEC11R-4015F-S0024 | 2
AP7313-18SRG-7 | Integrated Circuit | U4 | SOT96P240X135-3N | AP7313-30SRG-7 | 1
SGTL5000XNAA3 | Integrated Circuit | U5 | QFN50P500X500X90-33N | SGTL5000XNAA3 | 1
PVT312 | SS Relay, 250V 200ma | U6 | SOP254P978X342-6N | PVT312 | 1
OPA2322AID | 20 MHz, Low Noise, RRIO, CMOS Operational Amplifier, 1.8 to 5.5 V, -40 to 125 degC, 8-pin SOIC (D8), Green (RoHS & no Sb/Br) | U7 | D0008A_L | CMP-0271-00129-3 | 1