## Sheet1
Name | Description | Designator | Notes | Package | Quantity | Manufacturer | Manufacturer Part Number | JLCPCB Part Number | Alt Part | Cost | Total Cost
.1uf/50v | Capacitor, 50v, 0805 | C1, C9, C10, C12, C13, C18, C26, C28 |  | 0805 | 8 | Samsung | CL21B104KBCNNNC | C1711 |  | 0.0033 | 0.0264
22uf/10V | Capacitor, 10v, 0805 | C2, C27, C29 |  | 0805 | 3 | Samsung | CL21A226MAQNNNE | C45783 |  | 0.0189 | 0.0567
.01uf | Capacitor | C3, C4, C5, C6, C7, C8 |  | 0805 | 6 | Samsung | CL21B103KBCNNNC | C5137493 |  | 0.0131 | 0.0786
10uf/10v | Capacitor, 10v, 0805 | C11, C25, C15, C16, C17, C20, C21, C22, C23 |  | 0805 | 9 | Samsung | CL21A106KAYNNNE | C15850 |  | 0.0119 | 0.1071
10uf/10v | Capacitor, 10v, 0805 | C19, C24 | Not Installed | 0805 | 0 | Samsung | CL21A106KAYNNNE | C15850 |  | 0.0119 | 0
.15uf/50v | Capacitor, 50v, 0805 | C14 |  | 0805 | 1
0
1.2k | Resistor - 0805 1% - Metal Film | R1, R2, R3, R4 |  | 0805 | 4 | Yageo | RC0805FR-071K2L | C114526 |  | 0.0023 | 0.0092
4.7k | Resistor - 0805 1% - Metal Film | R5, R6 |  | 0805 | 2 | Yageo | RC0805FR-074K7L | C60816 |  | 0.0023 | 0.0046
10k | Resistor - 0805 1% - Metal Film | R29, R37, R22 | Not Installed | 0805 | 0 | Yageo | RC0805FR-0710KL | C84376 |  | 0.0023 | 0
10k | Resistor - 0805 1% - Metal Film | R7, R8, R9, R10, R40, R41 |  | 0805 | 6 | Yageo | RC0805FR-0710KL | C84376 |  | 0.0023 | 0.0138
120 | Resistor - 0805 1% - Metal Film | R23 | Not Installed | 0805 | 0 | Yageo | RC0805FR-07120RL | C114245 |  | 0.0023 | 0
120 | Resistor - 0805 1% - Metal Film | R15, R16, R17, R18, R19, R20, R30, R31 |  | 0805 | 8 | Yageo | RC0805FR-07120RL | C114245 |  | 0.0023 | 0.0184
0 Ohms | Resistor - 0805 1% - Metal Film | R38 | Not Installed | 0805 | 0 | Yageo | RC0805FR-070RL | C5196743 |  | 0.0023 | 0
0 Ohms | Resistor - 0805 1% - Metal Film | R24, R32, R39 |  | 0805 | 3 | Yageo | RC0805FR-070RL | C5196743 |  | 0.0023 | 0.0069
100k | Resistor - 0805 1% - Metal Film | R25, R27, R28, R33, R35, R36 |  | 0805 | 6 | Yageo | RC0805FR-07100KL | C96346 |  | 0.0023 | 0.0138
1k | Resistor - 0805 1% - Metal Film | R26, R34 |  | 0805 | 2 | Yageo | RC0805FR-071KL | C95781 |  | 0.0023 | 0.0046
0
Socket | 48Pin (4 each 12pin headers) | U1 | Not Installed | 2.54mm header | 4 | FCI | 76341-312LF |  |  | 1.22 | 4.88
Teensy 4.0 | Teensy_4.0_SBC | U1 | Not Installed | DIP28-.25pins | 0 | Sparkfun | DEV-16997 |  |  | 26.8 | 0
Teensy 4.1 | Teensy_4.1_SBC | U1 | Not Installed | DIP48-.25pins | 1 | Sparkfun | DEV-20360 |  |  | 33.6 | 33.6
OPA2322AID | 20 MHz, Low Noise, RRIO, CMOS Operational Amplifier, 1.8 to 5.5 V, -40 to 125 degC, 8-pin SOIC (D8), Green (RoHS & no Sb/Br) | U7 |  | SOP-8 | 1 | Texas Instruments | OPA2322AID | C2058012 |  | 0.06686 | 0.06686
AP7313-18SG-7 | LDO, 1.8v | U4 |  | SOT-23-5 | 1 | Diode Inc | AP7313-18SG-7 | C460373 | C150747 | 0.0644 | 0.0644
SGTL5000XNBA3 | Audio Codec | U5 |  | QFN 32 | 1 | NXP | SGTL5000XNBA3 | C5196742 |  | 7.11 | 7.11
LH1500AAB | SS Relay, 250V 200ma | U6 | Not Installed | SMD DIP-6 | 0 | Visahy | LH1500AAB | C3008868 |  | 2.0169 | 0
IRLML6244TR | HEXFET N-Channel | Q1 | Not Installed | SOT-23-3 | 0 | [5 empty] | 0
0
PEC11R-4030F-S0024 | Shaft Encoder with switch | U2, U3 |  | Special | 2 | Bourns | PEC11R-4030F-S0024 | C7435302 |  | 2.1 | 4.2
SJ1-3533N | 3.5 mm phone jack | J2, J3 |  | Special | 2 | CUI | SJ1-3533N | C4992360 | C4992359 | 1.12 | 2.24
0
1k @ 100 Mhz | Ferrite Bead 1k @ 100 Mhz | L1 |  | 0805 | 1 | TDK | MPZ2012S102ATD25 | C80983 |  | 0.04 | 0.04
0
PWR 3.3V |  |  | Not Installed | 0805 | 0 | [5 empty] | 0
LED-1 |  |  | Not Installed | 0805 | 0 | [5 empty] | 0
LED-2 |  |  | Not Installed | 0805 | 0 | [5 empty] | 0
LED-3 |  |  | Not Installed | 0805 | 0 | [5 empty] | 0
0
0
TS2A |  |  | Not Installed |  | 0 | [5 empty] | 0
I2C-Test | Header, 4-Pin | P1 | Not Installed | 2.54mm header | 0 | Samtec | ESW-104-23-L-S |  |  |  | 0
LCD-Header 2.8in | Header, 14-Pin | P2 |  | 2.54mm header | 1 | Samtec | ESW-114-23-L-S | C21220402 |  | 3.773 | 3.773
LCD-Header 2.2in | Header, 9-Pin | P3 | Not Installed | 2.54mm header | 0 | Samtec | ESW-109-23-L-S | C22332317 |  |  | 0
LCD-Header | Header, 5-Pin | P4 |  | 2.54mm header | 1 | Samtec | ESW-105-23-L-S | C3320536 |  | 0.071 | 0.071
0
LCD-Display | 2.8in TFT SPI 240x320 v1.1, ILI9341 |  |  |  | 1 |  | TJCTM204028SPI |  |  | 12 | 12
Knobs |  |  |  |  | 2 |  |  |  |  | 5 | 10
Case |  |  |  |  | 1 |  |  |  |  | 38.5 | 38.5
0
[9 empty] | Total Parts Cost: |  | 116.8854